## BOM_Board1_PCB1_2026-07-02
No. | Quantity | Comment | Designator | Footprint | Value | Manufacturer Part | Manufacturer | Supplier Part | Supplier
1 | 3 | CAPR500-350X720X850100nF100V | C1,C2,C4 | C0603 |  | CAPR500-350X720X850100nF100V |  | C2927433 | LCSC
2 | 1 | 2.2nF | C3 | C0603 | 2.2nF | HHV0603R7222K101NTHJ | Chinocera(华瓷) | C5186704 | LCSC
3 | 1 | S3B-XH-A(LF)(SN) | J1 | CONN-TH_S3B-XH-A-LF-SN |  | S3B-XH-A(LF)(SN) | JST | C157928 | LCSC
4 | 2 | 10kΩ | R1,R2 | R0603 | 10kΩ | RC0603FR-0710KL | YAGEO(国巨) | C98220 | LCSC
5 | 1 | 100kΩ | R3 | R0603 | 100kΩ | 0603WAF1003T5E | UNI-ROYAL(厚声) | C25803 | LCSC
6 | 1 | 1MΩ | R4 | R0603 | 1MΩ | 0603WAF1004T5E | UNI-ROYAL(厚声) | C22935 | LCSC
7 | 1 | 100Ω | R5 | R0603 | 100Ω | 0603WAF1000T5E | UNI-ROYAL(厚声) | C22775 | LCSC
8 | 1 | LM358PW | U1 | TSSOP-8_L4.4-W3.0-P0.65-LS6.4-BL |  | LM358PW | TI(德州仪器) | C1347323 | LCSC