## PickAndPlace_PCB1_2026_07_02
Designator | Device | Footprint | Mid X | Mid Y | Ref X | Ref Y | Pad X | Pad Y | Pins | Layer | Rotation | SMD | Comment | Name
C1 | CAP_0603 | C0603 | 7.874mm | 7.493mm | 7.874mm | 7.493mm | 8.574mm | 7.493mm | 2 | T | 180 | Yes | 100nF | 100nF
C2 | CAP_0603 | C0603 | 7.493mm | 2.794mm | 7.493mm | 2.794mm | 7.493mm | 3.494mm | 2 | T | 270 | Yes | 100nF | 100nF
C3 | CAP_0603 | C0603 | 11.049mm | 12.954mm | 11.049mm | 12.954mm | 11.749mm | 12.954mm | 2 | T | 180 | Yes | 2.2nF | 2.2nF
C4 | CAP_0603 | C0603 | 1.397mm | 2.667mm | 1.397mm | 2.667mm | 1.397mm | 3.367mm | 2 | T | 270 | Yes | 100nF | 100nF
J1 | S3B-XH-A(LF)(SN) | CONN-TH_S3B-XH-A-LF-SN | 25.527mm | 7.747mm | 25.527mm | 7.747mm | 25.527mm | 5.247mm | 3 | T | 270 | No | S3B-XH-A(LF)(SN) | S3B-XH-A(LF)(SN)
R1 | Res_0603 | R0603 | 2.921mm | 12.7mm | 2.921mm | 12.7mm | 2.921mm | 13.453mm | 2 | T | 270 | Yes | 10K | 10K
R2 | Res_0603 | R0603 | 4.445mm | 2.667mm | 4.445mm | 2.667mm | 4.445mm | 3.42mm | 2 | T | 270 | Yes | 10K | 10K
R3 | Res_0603 | R0603 | 11.684mm | 5.08mm | 11.684mm | 5.08mm | 11.684mm | 4.327mm | 2 | T | 90 | Yes | 100K | 100K
R4 | Res_0603 | R0603 | 9.398mm | 9.779mm | 9.398mm | 9.779mm | 8.645mm | 9.779mm | 2 | T | 0 | Yes | 1M | 1M
R5 | Res_0603 | R0603 | 17.78mm | 10.287mm | 17.78mm | 10.287mm | 18.533mm | 10.287mm | 2 | T | 180 | Yes | 100R | 100R
U1 | LM358PW | TSSOP-8_L4.4-W3.0-P0.65-LS6.4-BL | 17.907mm | 5.715mm | 17.907mm | 5.715mm | 14.98mm | 6.69mm | 8 | T | 270 | Yes | LM358PW | LM358PW